## Tabelle1
With "Level 5: The stray inductance", three measures implemented:
1. three primary windings in parallel (each with N=2)
2. 10nF + 10 ohm damping
3. D + (100nF ¦¦ 12k) spike-smoothing
| U_in [V] |  | 6 | 5.6 | 5.1 | 4.5 | 4 | 3
| I_in [A] |  | 1.47 | 1.38 | 1.25 | 1.1 | 0.97 | 0.74
| P_in [W] |  | 8.82 | 7.728 | 6.375 | 4.95 | 3.88 | 2.22
| U_out [V] |  | 665 | 641 | 588 | 525 | 469 | 359
| R_load [kOhm] |  | 100 | 100 | 100 | 100 | 100 | 100
| I_out [mA] |  | 6.65 | 6.41 | 5.88 | 5.25 | 4.69 | 3.59
| P_out[W] |  | 4.4223 | 4.1088 | 3.4574 | 2.7563 | 2.1996 | 1.2888
| P_loss [W] |  | 4.3978 | 3.6192 | 2.9176 | 2.1938 | 1.6804 | 0.93119
| efficiency |  | 0.50139 | 0.53168 | 0.54234 | 0.55682 | 0.56691 | 0.58055
With "Level 6: The gate driver"
7 gates of 74HC08 in parallel, to drive the FET.
| Before | [7 empty] | After
| U_in [V] |  | 5.3 | 5 | 4 | 3 | 2.5 | 2
| I_in [A] |  | 1.27 | 1.21 | 0.97 | 0.74 | 0.62 | 0.49
| P_in [W] |  | 6.731 | 6.05 | 3.88 | 2.22 | 1.55 | 0.98
| U_out [V] |  | 600 | 570 | 457 | 347 | 290 | 227
| R_load [kOhm] |  | 100 | 100 | 100 | 100 | 100 | 100
| I_out [mA] |  | 6 | 5.7 | 4.57 | 3.47 | 2.9 | 2.27
| P_out[W] |  | 3.6 | 3.249 | 2.0885 | 1.2041 | 0.841 | 0.51529
| P_loss [W] |  | 3.131 | 2.801 | 1.7915 | 1.0159 | 0.709 | 0.46471
| efficiency |  | 0.53484 | 0.53702 | 0.53827 | 0.54238 | 0.54258 | 0.52581
Conclusion: The edges are sharper by ~factor 2. The efficiency stays the same. There is nearly no heating of the FET.
With "Level 7: Voltage regulation"
| U_in [V] |  | 6 | 5 | 4.5 | 4 | 3.5 | 3 | 2.5
| I_in [A] |  | 0.32 | 0.39 | 0.45 | 0.5 | 0.61 | 0.73 | 0.62
| P_in [W] |  | 1.92 | 1.95 | 2.025 | 2 | 2.135 | 2.19 | 1.55
| U_out [V] |  | 350 | 350 | 350 | 350 | 350 | 346 | 292
| R_load [kOhm] |  | 100 | 100 | 100 | 100 | 100 | 100 | 100
| I_out [mA] |  | 3.5 | 3.5 | 3.5 | 3.5 | 3.5 | 3.46 | 2.92
| P_out[W] |  | 1.225 | 1.225 | 1.225 | 1.225 | 1.225 | 1.1972 | 0.85264
| P_loss [W] |  | 0.695 | 0.725 | 0.8 | 0.775 | 0.91 | 0.99284 | 0.69736
| efficiency |  | 0.63802 | 0.62821 | 0.60494 | 0.6125 | 0.57377 | 0.54665 | 0.55009