## Tabelle1
With "Level 5: The stray inductance", three measures implemented:
1. three primary windings in parallel (each with N=2)
2. 10nF + 10 ohm damping
3. D + (100nF ¦¦ 12k) spike-smoothing
| U_in [V] |  | 6 | 5.6 | 5.1 | 4.5 | 4 | 3
| I_in [A] |  | 1.47 | 1.38 | 1.25 | 1.1 | 0.97 | 0.74
| P_in [W] |  | 8.82 | 7.728 | 6.375 | 4.95 | 3.88 | 2.22
| U_out [V] |  | 665 | 641 | 588 | 525 | 469 | 359
| R_load [kOhm] |  | 100 | 100 | 100 | 100 | 100 | 100
| I_out [mA] |  | 6.65 | 6.41 | 5.88 | 5.25 | 4.69 | 3.59
| P_out[W] |  | 4.4223 | 4.1088 | 3.4574 | 2.7563 | 2.1996 | 1.2888
| P_loss [W] |  | 4.3978 | 3.6192 | 2.9176 | 2.1938 | 1.6804 | 0.93119
| efficiency |  | 0.50139 | 0.53168 | 0.54234 | 0.55682 | 0.56691 | 0.58055
With "Level 6: The gate driver"
7 gates of 74HC08 in parallel, to drive the FET.
| Before | [7 empty] | After
| U_in [V] |  | 5.3 | 5 | 4 | 3 | 2.5 | 2
| I_in [A] |  | 1.27 | 1.21 | 0.97 | 0.74 | 0.62 | 0.49
| P_in [W] |  | 6.731 | 6.05 | 3.88 | 2.22 | 1.55 | 0.98
| U_out [V] |  | 600 | 570 | 457 | 347 | 290 | 227
| R_load [kOhm] |  | 100 | 100 | 100 | 100 | 100 | 100
| I_out [mA] |  | 6 | 5.7 | 4.57 | 3.47 | 2.9 | 2.27
| P_out[W] |  | 3.6 | 3.249 | 2.0885 | 1.2041 | 0.841 | 0.51529
| P_loss [W] |  | 3.131 | 2.801 | 1.7915 | 1.0159 | 0.709 | 0.46471
| efficiency |  | 0.53484 | 0.53702 | 0.53827 | 0.54238 | 0.54258 | 0.52581
Conclusion: The edges are sharper by ~factor 2. The efficiency stays the same. There is nearly no heating of the FET.
With "Level 7: Voltage regulation"
| U_in [V] |  | 6 | 5 | 4.5 | 4 | 3.5 | 3 | 2.5
| I_in [A] |  | 0.32 | 0.39 | 0.45 | 0.5 | 0.61 | 0.73 | 0.62
| P_in [W] |  | 1.92 | 1.95 | 2.025 | 2 | 2.135 | 2.19 | 1.55
| U_out [V] |  | 350 | 350 | 350 | 350 | 350 | 346 | 292
| R_load [kOhm] |  | 100 | 100 | 100 | 100 | 100 | 100 | 100
| I_out [mA] |  | 3.5 | 3.5 | 3.5 | 3.5 | 3.5 | 3.46 | 2.92
| P_out[W] |  | 1.225 | 1.225 | 1.225 | 1.225 | 1.225 | 1.1972 | 0.85264
| P_loss [W] |  | 0.695 | 0.725 | 0.8 | 0.775 | 0.91 | 0.99284 | 0.69736
| efficiency |  | 0.63802 | 0.62821 | 0.60494 | 0.6125 | 0.57377 | 0.54665 | 0.55009
With regulation to 400V
| U_in [V] |  | 6 | 5 | 4.5 | 4 | 3.5 | 3 | 2.5
| I_in [A] |  | 0.42 | 0.51 | 0.58 | 0.69 | 0.84 | 0.73 | 0.61
| P_in [W] |  | 2.52 | 2.55 | 2.61 | 2.76 | 2.94 | 2.19 | 1.525
| U_out [V] |  | 400 | 400 | 400 | 400 | 400 | 348 | 288
| R_load [kOhm] |  | 100 | 100 | 100 | 100 | 100 | 100 | 100
| I_out [mA] |  | 4 | 4 | 4 | 4 | 4 | 3.48 | 2.88
| P_out[W] |  | 1.6 | 1.6 | 1.6 | 1.6 | 1.6 | 1.211 | 0.82944
| P_loss [W] |  | 0.92 | 0.95 | 1.01 | 1.16 | 1.34 | 0.97896 | 0.69556
| efficiency |  | 0.63492 | 0.62745 | 0.61303 | 0.57971 | 0.54422 | 0.55299 | 0.5439
with thick wires | [9 empty] | shunt bridged
| U_in [V] |  | 6 | 5 | 4.5 | 4 | 3.5 | 3 | 2.5 | 5
| I_in [A] |  | 0.42 | 0.51 | 0.58 | 0.69 | 0.79 | 0.96 | 0.8 | 0.45
| P_in [W] |  | 2.52 | 2.55 | 2.61 | 2.76 | 2.765 | 2.88 | 2 | 2.25
| U_out [V] |  | 400 | 400 | 400 | 400 | 400 | 393 | 328 | 400
| R_load [kOhm] |  | 100 | 100 | 100 | 100 | 100 | 100 | 100 | 100
| I_out [mA] |  | 4 | 4 | 4 | 4 | 4 | 3.93 | 3.28 | 4
| P_out[W] |  | 1.6 | 1.6 | 1.6 | 1.6 | 1.6 | 1.5445 | 1.0758 | 1.6
| P_loss [W] |  | 0.92 | 0.95 | 1.01 | 1.16 | 1.165 | 1.3355 | 0.92416 | 0.65
| efficiency |  | 0.63492 | 0.62745 | 0.61303 | 0.57971 | 0.57866 | 0.53628 | 0.53792 | 0.71111
Conclusion: No change. The wires are not the source of the loss.
reduce the on-time from 7µs to 3µs (because this causes less current)
| U_in [V] |  | 6 | 5 | 4.5 | 4 | 3.5 | 3 | 2.5
| I_in [A] |  | 0.46 | 0.42 | 0.38 | 0.34 | 0.3 | 0.26 | 0.21
| P_in [W] |  | 2.76 | 2.1 | 1.71 | 1.36 | 1.05 | 0.78 | 0.525
| U_out [V] |  | 400 | 349 | 312 | 280 | 244 | 211 | 174
| R_load [kOhm] |  | 100 | 100 | 100 | 100 | 100 | 100 | 100
| I_out [mA] |  | 4 | 3.49 | 3.12 | 2.8 | 2.44 | 2.11 | 1.74
| P_out[W] |  | 1.6 | 1.218 | 0.97344 | 0.784 | 0.59536 | 0.44521 | 0.30276
| P_loss [W] |  | 1.16 | 0.88199 | 0.73656 | 0.576 | 0.45464 | 0.33479 | 0.22224
| efficiency |  | 0.57971 | 0.58 | 0.56926 | 0.57647 | 0.56701 | 0.57078 | 0.57669
Conclusion: less output voltage. Less efficiency at high input voltage. Better efficiency on lower input voltage
increase on-time from 7µs to 10µs
| U_in [V] |  | 6 | 5 | 4.5 | 4 | 3.5 | 3 | 2.5
| I_in [A] |  | 0.45 | 0.53 | 0.59 | 0.67 | 0.79 | 0.97 | 1.29
| P_in [W] |  | 2.7 | 2.65 | 2.655 | 2.68 | 2.765 | 2.91 | 3.225
| U_out [V] |  | 400 | 400 | 400 | 400 | 400 | 400 | 400
| R_load [kOhm] |  | 100 | 100 | 100 | 100 | 100 | 100 | 100
| I_out [mA] |  | 4 | 4 | 4 | 4 | 4 | 4 | 4
| P_out[W] |  | 1.6 | 1.6 | 1.6 | 1.6 | 1.6 | 1.6 | 1.6
| P_loss [W] |  | 1.1 | 1.05 | 1.055 | 1.08 | 1.165 | 1.31 | 1.625
| efficiency |  | 0.59259 | 0.60377 | 0.60264 | 0.59701 | 0.57866 | 0.54983 | 0.49612
Conclusion: Higher output with small input. Less efficiency.