## Tabelle1
With "Level 5: The stray inductance", three measures implemented:
1. three primary windings in parallel (each with N=2)
2. 10nF + 10 ohm damping
3. D + (100nF ¦¦ 12k) spike-smoothing
| U_in [V] |  | 6 | 5.6 | 5.1 | 4.5 | 4 | 3
| I_in [A] |  | 1.47 | 1.38 | 1.25 | 1.1 | 0.97 | 0.74
| P_in [W] |  | 8.82 | 7.728 | 6.375 | 4.95 | 3.88 | 2.22
| U_out [V] |  | 665 | 641 | 588 | 525 | 469 | 359
| R_load [kOhm] |  | 100 | 100 | 100 | 100 | 100 | 100
| I_out [mA] |  | 6.65 | 6.41 | 5.88 | 5.25 | 4.69 | 3.59
| P_out[W] |  | 4.4223 | 4.1088 | 3.4574 | 2.7563 | 2.1996 | 1.2888
| P_loss [W] |  | 4.3978 | 3.6192 | 2.9176 | 2.1938 | 1.6804 | 0.93119
| efficiency |  | 0.50139 | 0.53168 | 0.54234 | 0.55682 | 0.56691 | 0.58055